## ki
TABELA ELEMENTÓW ROZLICZENIOWYCH
L.p. | KOD Ogólnej Specyfikacji Technicznej | KOD roboty podsta-wowej | Wyszczególnienie elementów rozliczeniowych | Jednostka nazwa ilość
x | D-01.00.00 | x | ROBOTY PRZYGOTOWAWCZE - Kod CPV 45100000-8
1. | D-01.01.01 | BCD 03 | Odtworzenie trasy i punktów wysokosciowych dla rowów melioracyjnych w terenie równinnym ( WYKONANIE OTWARTEGO KORYTA ORAZ USTALENIE RZEDNEJ WPIĘCIA I WYLOTU) | km | 0.04
2. | D-01.02.02 | BCD 02 | Zdjęcie warswty ziemi urodzajnej ( humusu) o grubosci warswty do 5 cm do późniejszego wykorzystania ( DO HUMUSOWANIA SKARP ORAZ TERENÓW PRZYLEGŁYCH - 100 m2) | m3 | 5
3. | D-01.02.02 | BCD 03 | Zdjęcie warswty ziemi urodzajnej ( humusu) o grubosci warswty do 20 cm do wywozu na odkład zewnetrzny z utylizacją( NADMIAR GRUNTU NIENOŚNEGO - 100 m2) | m3 | 20
4. | D-01.02.02 | BCP 451.03.03.10 05 | Rozebranie istniejącej kanalizacji deszczowej fi 200 z rur betonowych wraz z wylotem( ROZBIÓRKA ISTNIEJĄCEJ KONSTRUKCJI BETONOWEJ WRAZ Z WYWOWEZEM GRUZU I UTYLIZACJĄ NA WYSYPISKU KOMUNALANYM) | m | 32
5. | D-01.02.02 | KNNR 1 0605-0100 | Igłofiltry fi do 50 mm, wpłukiwane bezpośrednio w grunt, bez opsypki, do głębokosci 4,0 m rozmieszczone co 0,5 m( OSUSZANIE WYKOPÓW NA ETAPIE WYKONAWSTWA) | szt. | 78
Razem roboty przygotowawcze:
x | D-02.00.00 | x | ROBOTY ZIEMNE - Kod CPV 45100000-8 |  | x
6. | D-02.01.01 | KALKULACJA WŁASNA | Wykonanie wykopów wraz z wywozem urobku na odkład zewnętrzny na odległość do 6 km i utylizacją (WYKOP GRUNTU NIEPRZYDATNEGO ZALEGAJACEGO PONIŻEJ HUMUSU - GR. 0,5 m (32+7)x2x0,65=51m3 + 14m3 = 65 m3) | m3 | 65
7. | D-02.03.01 | BCD 41 | Wykonanie nasypów mechanicznie z gruntu kat. II z dowozem samochodami z odl. 6 km, wraz z formowaniem i zagęszczeniem nasypu i zwilżeniem w miarę potrzeby warstw zagęszczanych wodą. Dowóz gruntu na podsypkę pod pobocza oraz pod nową konstrukcję - (GRUNT Z DOWOZU ZEWNĘTRZNEGO Z ZAKUPEM DO WBUDOWANIA PO ZEWNĘTRZNYCH STRONACH ŚCIEKU ORAZ JAKO ZASYPKA PRZEPUSTU) | m3 | 60
Razem roboty ziemne:
x | D-03.00.00 | x | ODWODNIENIE KORPUSU DROGOWEGO - Kod CPV 45100000-8 |  | x
8. | D-03.01.01 | BCD 21 KALKULACJA WŁASNA | Wykonanie części przelotowej prefabrykowanych przepustów drogowych z betonu, rura jednootworowa - układana na ławie betonowej z betonu C12/15 gr. 15, zaizolowanie styków rur papą i lepikiem.średnica otworu fi 400 mm | m | 7
9. | D-03.01.01 | BCD 41 | Wykonanie ścianek czołowych przepustów z betonu C30/37 dla przepustów fi 400 mm wraz z wykonaniem deskowania, zbrojenia i izolacji ścian lepikiem oraz papą, dodatkowo pod "L" wykonać podkład z betonu C8/10 gr. 10 cm ( JEDNA ŚCIANKA 2,5 m3) | m3 | 5
Odwodnienie korpusu drogowego:
x | D-04.00.00 | x | PODBUDOWY - Kod CPV 45233000-9 | x | x
10. | D-04.01.01 | BCD 01 | Koryto wykonane na szerokości otwartego kanału głebokości 10 cm (KORYTO POD WYKONANY CIEK ORAZ WYLOT) | m2 | 100
11. | D-04.01.02 | BCD 03 | Profilowanie i zagęszczenie podłoża pod otwarty kanał dszczowy oraz przepust i wylot | m2 | 100
12. | D-04.02.01 | BCD 01 | Wykonanie warstwy odsączającej z piasku z zagęszczeniem mechanicznym, grubość warstwy po zagęszczeniu 10 cm (POD KANAŁ) | m2 | 78
13. | D-04.02.01 | BCD 03 | Wykonanie warstwy odsączającej z piasku z zagęszczeniem mechanicznym, grubość warstwy po zagęszczeniu 20 cm (POD ŚCIANKI OPOROWE) | m2 | 8
14. | D-04.06.01 | BCD 03 | Wykonanie podbudowy z betonu C12/15 gr. 10 cm pod otwarty kanał ściekowy (POD KORYTKAMI PREFABRYKOWANYMI) | m2 | 39
15. | D-04.10.01 | kalkulacja własna | Wykonanie materaca z getokaniny o Rnmin=70/70 kN wysokości h=200 mm ( pełen zakład = 12*3*2 + 0,3*3*2*3) z umieszczonym wewnątrz rusztem z geokraty o małych okach i wysokści komórki h=200 mm wypełnionych kruszywem mineralnym przepuszczalnym dla wody frakcji 4-32 mm ( 12*3), materac przyszpilic szpilami typu J w odległosć 0,5 m od siebie każda, zakład materaca 0,3 m (POD GABIONAMI) | m2 | 36
Razem podbudowa:
x | D-06.00.00 | x | ROBOTY WYKOŃCZENIOWE - Kod CPV 45100000-8
16. | D-06.01.01 | BCD 01 | Plantowanie skarp i dna wykopów w gruncie kat. IV | m2 | 100
17. | D-06.01.01 | BCD 13 | Humusowanie z obsianiem skarp do 1 m szerokosći grubosc 5 cm ( MATERIAŁ Z WYKOPU) | m2 | 100
18. | D-06.01.06 | BCD 09 | Umocnienie dna rowów i ścieków korytkami żelbetowymi ( typ KKP z zakładka typu ZET) przy pomocy dźwigu, łączenie wypełnić za pomoca zaprawy cementowo - piaskowej | m | 32
19. | D-06.01.06 | KALKILACJA WŁASNA | Umocnienie skarpy wylotu gabionami kamiennymi w siatce zgrzewanej o wymiarze 1,0x1,0x0,3 m ( USTAWIENIE CAŁOŚCI NA ŁAWIE BETONOWEJ Z BETONU C12/15 GR. 10 CM) | szt. | 32
Razem roboty wykończeniowe:
x | D-07.00.00 | x | OZNAKOWANIE DRÓG - Kod CPV 45233280-5
20. | D-07.05.01 | BCD 01 | Ustawienie barier ochronnych stalowych jednostronnych - bezprzekładkowych o masie do 17 kg/m | m | 5.2
Razem oznakowanie dróg:
x | D-10.00.00 | x | INNE ROBOTY
21. | x | kalk. własna | Opracowanie mapy powykonawczej | kpl. | 1
Razem inne roboty: